## lake
-999 | MyLake model parameters for CRO, bassin est
Parameter | Value | Min | Max | Unit
dz | 1 | 0.5 | 2 | m
Kz_ak | 0.0042 | NaN | NaN | (-)
Kz_ak_ice | 0.0011 | NaN | NaN | (-)
Kz_N0 | 0.0015 | NaN | NaN | s-2
C_shelter | 0.252 | NaN | NaN | (-)
latitude | 45.992 | NaN | NaN | dec.deg
longitude | -74.005 | NaN | NaN | dec.deg
alb_melt_ice | 0.28 | NaN | NaN | (-)
alb_melt_snow | 0.752 | NaN | NaN | (-)
PAR_sat | 3e-05 | 1e-05 | 0.0001 | mol m-2 s-1
f_par | 0.45 | NaN | NaN | (-)
beta_chl | 0.015 | 0.005 | 0.045 | m2 mg-1
lambda_I | 5 | NaN | NaN | m-1
lambda_s | 15 | NaN | NaN | m-1
sed_sld | 0.36 | NaN | NaN | (m3/m3)
I_scV | 2.15 | NaN | NaN | (-)
I_scT | 0 | NaN | NaN | deg C
I_scC | 1 | NaN | NaN | (-)
I_scS | 0.466 | 0.2 | 0.6 | (-)
I_scTP | 0.466 | 0.3 | 0.7 | (-)
I_scDOP | 1 | NaN | NaN | (-)
I_scChl | 1 | NaN | NaN | (-)
I_scDOC | 1 | NaN | NaN | (-)
swa_b0 | 2.02 | NaN | NaN | m-1
swa_b1 | 1.03 | 0.8 | 1.3 | m-1
S_res_epi | 3.63e-07 | 7.3e-08 | 1.82e-06 | m d-1 (dry mass)
S_res_hypo | 3.63e-08 | NaN | NaN | m d-1 (dry mass)
H_sed | 0.03 | NaN | NaN | m
Psat_Lang | 2500 | NaN | NaN | mg m-3
Fmax_Lang | 8000 | 5000 | 10000 | mg kg-1
Uz_Sz | 0.25 | 0.1 | 0.5 | m d-1
Uz_Chl | 0.2 | 0.1 | 0.4 | m d-1
Y_cp | 1 | NaN | NaN | (-)
m_twty | 0.2 | 0.1 | 0.3 | d-1
g_twty | 1.5 | 1 | 1.5 | d-1
k_sed_twty | 0.0002 | NaN | NaN | d-1
k_dop_twty | 0 | NaN | NaN | d-1
P_half | 0.2 | 0.2 | 2 | mg m-3